## 水位急降下1
|  | ダム水位急降下による影響について |  |  |  |  | 2013-12-27
１．計算式
残留間隙水圧が地すべり土塊へ与える影響を考察する。（地すべり基準p123,124）
| Fs= | 抵抗力 | ＝ | Σ(N-U)*tanΦ' + ΣC'*L
|  | 滑動力 |  |  | ΣＴ
ここで
水没スライス
N=W*cosθ=(γt-γw)h*b*cosθ
| Ｕ＝ | 0 |  | （残留間隙水圧α なし）
T=W*sinθ=(γt-γw)h*b*sinθ
非水没スライス
N=W*cosθ=【γt(h1+h2)b+(γt-γw)h3*b】*cosθ
| Ｕ＝ | γw*α*h2*b |  | (残留間隙水圧αあり)
cosθ
T=W*sinθ=【γt(h1+h2)b+(γt-γw)h3*b】*sinθ
Ｗ； | 各スライスに作用する単位幅あたりの自重 | [6 empty] | (KN/m)
N； | 各スライスに作用する単位幅あたりの自重のすべり面法線方向分力 | [6 empty] | (KN/m)
T； | 各スライスに作用する単位幅あたりの自重のすべり面接線方向分力 | [6 empty] | (KN/m)
U； | 各スライスに作用する単位幅あたりの基準水面より上の間隙水圧 | [6 empty] | (KN/m)
L； | 各スライスのすべり面の長さ | [5 empty] | 110 | (m)
φ'； | すべり面の内部摩擦角 | [5 empty] | 30 | (°）
C'； | すべり面の粘着力 |  | (p132最大鉛直層厚に比例） |  |  | (5～25) | 25 | (KN/m2)
b； | 各スライスの幅 | [5 empty] | 25 | (m)
h； | 各スライスの平均高さ | [6 empty] | (m)
h1； | 各スライスの地下水位から地表までの平均高さ | [5 empty] | 50 | (m)
h2； | 各スライスの基準水面から地下水位までの平均高さ | [5 empty] | 20 | (m)
h3； | 各スライスのすべり面から基準水面までの平均高さ | [5 empty] | 23 | (m)
θ； | 各スライスのすべり面の勾配 | [5 empty] | 60 | (°）
γt； | 土塊の重量 |  | 土塊が地下水位の上または下にあるかで使い分ける。
| 地下水位以上は湿潤単位体積重量 |  |  |  | γt | (18～19) | 18 | (KN/m3)
| 地下水位以下は飽和単位体積重量 |  |  |  | γsat | (20～21) | 20 | (KN/m3)
γw； | 水の単位体積重量 | [5 empty] | 10 | (KN/m3)
α； | 残留間隙水圧の残留率(地すべり基準p136) | [5 empty] | 0.5
[6 empty] | ( | 50 | )％
|  |  | α= |  | ＢＣＤB
ＡＢＣＤA
２．計算目的
残留間隙水圧が地すべり土塊へ与える影響を考察するために以下の3ケースを選定
する。
それぞれの安全率Fsの違いを算出することにより、ダム洪水放流の違いによって
地すべり土塊に与える影響がどのように異なるか考察する。
図－１参照
３．計算モデルケース
| ケース① | SWLまでゆっくり貯水位が上昇しているので、地すべり土塊に残留間隙水圧が
作用していないケース。但し土塊に作用する水没深は深く、浮力は大きい。
| ケース② | 夏期制限水位までゆっくり貯水位が低下しているので、地すべり土塊に残留間隙水圧が
作用していないケース。但し土塊に作用する水没深は浅く、浮力は小さい。
| ケース③ | SWLから夏期制限水位まで短時間で水位急降下したケース。
残留間隙水圧が作用しているケース。但し水没深は①と②の中間にある。
４．設計値の入力
| h1=50m |  | h2=20m |  |  | h3=23m |  | L=110m
| φ'=30° |  | C'=25KN/m2（土被りmax25mとする） |  |  | b=25m |  | θ=60°
ケース① | 土塊が水没している箇所のγt*h2→(γsat-γw)h2に置き換える。
N=W*cosθ=【γt*h1*b+(γsat-γw)h2*b+(γsat-γw)h3*b】*cosθ
= 【18*50*25+(20-10)*20*25+(20-10)*23*25】*cos60
| = | 16625
| Ｕ=0 | （SWL以下は完全水没であるためU=0となる。）
ΣT=W*sinθ=【γt*h1*b+(γt-γw)h2*b+(γt-γw)h3*b】*sinθ
= 【18*50*25+(20-10)*20*25+(20-10)*23*25】*sin60
| = | 28795
ΣC'*L=25*110
| = | 2750
| Fs①= | 抵抗力 | ＝ | Σ(N-U)*tanΦ' + ΣC'*L
|  | 滑動力 |  |  | ΣＴ
|  |  | ＝ | (16625-0)*tan30+2750
28795
|  |  | ＝ | 0.4288
θを変えると自動計算する
ケース② | 土塊が水没していない箇所のγt*h2→γt*h2である。
土塊が水没している箇所の（γt-γw）*h3→（γt-γw）*h3である。
N=W*cosθ=【γt*h1*b+γt*h2*b+(γt-γw)h3*b】*cosθ
= 【18*50*25+18*20*25+(20-10)*23*25】*cos60
| = | 18625
| Ｕ=0 | （SWL以下は完全水没であるためU=0となる。）
ΣT=W*sinθ=【γt*h1*b+γt*h2*b+(γt-γw)h3*b】*sinθ
= 【18*50*25+18*20*25+(20-10)*23*25】*sin60
| = | 32259
ΣC'*L=25*110
| = | 2750
| Fs②= | 抵抗力 | ＝ | Σ(N-U)*tanΦ' + ΣC'*L
|  | 滑動力 |  |  | ΣＴ
|  |  | ＝ | (18625-0)*tan30+2750
32259
|  |  | ＝ | 0.4186
ケース③ | 公式の通り数値を代入する。
N=W*cosθ=【γt*h1*b+γt*h2*(1-α)*b+γsat*h2*α*b＋(γsat-γｗ)*h3*b】*cosθ
= 【18*50*25+18*20*(1-0.5)*25+20*20*0.5*25+(20-10)*23*25】*cos60
| = | 18875
| Ｕ= | γw*α*h2*b |  | ＝ | 10*0.5*20*25 |  | ＝ | 5000
|  | cosθ |  |  | cos60
ΣT=W*sinθ=【γt*h1*b+γt*h2*(1-α)*b+γsat*h2*α*b＋(γsat-γｗ)*h3*b】*sinθ
= 【18*50*25+18*20*(1-0.5)*25+20*20*0.5*25+(20-10)*23*25】*sin60
| = | 32692
ΣC'*L=25*110
| = | 2750
| Fs③= | 抵抗力 | ＝ | Σ(N-U)*tanΦ' + ΣC'*L
|  | 滑動力 |  |  | ΣＴ
|  |  | ＝ | (18875-5000)*tan30+2750
32692
|  |  | ＝ | 0.3292
αを変えると自動計算する。
５．結果 | 安全率Fs①=0.4288＞ Fs②=0.4186＞Fs③=0.3292
ケース③の水位急降下の時に安全率は最も危険となる。
この時、残留間隙水圧が作用して抵抗力が最も小さくなるので安全率が下がる。
ダム水位が最も上昇したケース①とダム水位が最も下がったケース②を比べると
むしろ水位の低い方が危険となり意外な結果が出ている。
地すべり基準のモデル例でも同様な結果がでている。
この傾向は地すべり土塊の形状や土質定数により安全率は左右され単純には言えない。
すべり面の形状によってはダム水位が高いほど安全率は下がる場合もあるので
注意する。
いずれにしても水位急降下直後の水位は急降下前の水位と急降下後の水位の中間に
あるが安全率は中間でなく、最も小さくなるのがポイントである。