## 段切り安全率
段切りの安定計算 |  |  |  |  | 2006-03-08
入力数値
|  |  |  | 段高さ１ｍ | 段高さ２ｍ
記号 | 内容 | 式 | 単位 | １：０．５ | １：０．８ | １：０．９ | １：０．６
Ｃ | 粘着力 |  |  | 0 | 0 | 0 | 0
φ１ | 土ー土界面せん断抵抗角 |  | ° | 25 | 25 | 25 | 25
φ２ | マットー土界面せん断抵抗角 |  | ° | 27 | 27 | 27 | 27
γsat | 土の単位体積重量 |  | KN／ｍ3 | 18 | 18 | 18 | 18
| 仕上がり勾配（割表示） |  | 割 | 2 | 2 | 2 | 2
β1 | 仕上がり勾配（°表示） |  | ° | 26.5651 | 26.5651 | 26.5651 | 26.5651
| 小段の平均勾配（割表示） |  | 割 | 1.3 | 1.3 | 1.3 | 1.3
β2 | 小段の平均勾配（°表示） |  | ° | 37.5686 | 37.5686 | 37.5686 | 37.5686
| 小段の勾配（割表示） |  | 割 | 0.5 | 0.8 | 0.9 | 0.6
ω | 小段の勾配（°表示） |  | ° | 63.4349 | 51.3402 | 48.0128 | 59.0362
hc1 | 段の出角から覆土表面までの垂直距離 |  | ｍ | 1.5 | 1.5 | 1.5 | 1.5
hc2 | 1段上の段の出角から覆土表面までの垂直距離 | （a+b+e)tanβ1－ｆ | ｍ | 1.15 | 0.8 | 0.8 | 0.8
a | 別図 | hc1／tanβ1 | ｍ | 3 | 3 | 3 | 3
b | 別図 | ｆ（１／ｔａｎβー１／tanω） | ｍ | 0.8 | 1 | 0.8 | 1.4
c | 別図 | （a＋b）tanβ1 | ｍ | 1.9 | 2 | 1.9 | 2.2
d | 別図 | ｛（a+b+e)tanβ1－ｆ｝／（tanω－ｔａｎβ1） | ｍ | 0.76667 | 1.0667 | 1.3091 | 0.68571
e | 別図 | ｆ／tanω | ｍ | 0.5 | 1.6 | 1.8 | 1.2
ｆ | 別図（小段の高さ） |  | ｍ | 1 | 2 | 2 | 2
ｇ | 別図 | dtanβ2 | ｍ | 0.58974 | 0.82051 | 1.007 | 0.52747
ｈ | 別図 | d（tanωーtanβ2） | ｍ | 0.94359 | 0.51282 | 0.44755 | 0.61538
Ｗa1 | 受働楔Ａ１の重量 | （a×hc1×1/2）×γsat | KN／ｍ | 40.5 | 40.5 | 40.5 | 40.5
Ｓa１ | 摩擦力 | Ｃ＋Ｗa１×tanφ１ | KN／ｍ | 18.8855 | 18.8855 | 18.8855 | 18.8855
Ｗa２ | 受働楔Ａ２の重量 | ｛（hc1＋c）×１／２×b｝×γsat | KN／ｍ | 24.48 | 31.5 | 24.48 | 46.62
Ｓa２ | 摩擦力 | Ｃ＋Ｗa2×tanφ2 | KN／ｍ | 12.4732 | 16.0501 | 12.4732 | 23.7541
Ｐ | 支持力 | （Ｓa1＋Ｓa2）／cos((β1＋β2）/2) | KN／ｍ | 37.0044 | 41.2253 | 37.0044 | 50.3163
Ｗb１ | 主働楔Ｂ１の重量 | ｛（ｃ＋ｈc2）×1/2×e｝×γsat | KN／ｍ | 13.725 | 40.32 | 43.74 | 32.4
Ｓｂ１ | 摩擦力 | Ｃ＋Ｗｂ1ｃｏｓω×ｔａｎφ2 | KN／ｍ | 3.1275 | 12.8338 | 14.909 | 8.4936
Ｗb２ | 主働楔Ｂ２の重量 | ｈc2×ｄ×1/2×γsat | KN／ｍ | 7.935 | 7.68 | 9.4255 | 4.9371
Ｓｂ２ | 摩擦力 | Ｃ＋Ｗb2cosω×tanφ1 | KN／ｍ | 1.6548 | 2.2372 | 2.9402 | 1.1845
Ｐ´ | すべり力 | ｛（Ｗb1＋Ｗb2）×sinωー（Ｓb1＋Ｓb2）｝×cos｛(β1+β2）/2ーω｝ | KN／ｍ | 12.4584 | 21.1547 | 20.8346 | 19.9089
Ｆｓ |  | Ｐ／Ｐ´ |  | 2.9702 | 1.9488 | 1.7761 | 2.5273

## マニュアル
１.堤体の安定計算
１－１．安全率
遮水シートを覆土で保護した構造ではシート接触部でのすべりチェックを以下のプログラムで行う。
本堤のすべりチェックは例えば土地改良事業設計指針「ため池整備」p49参照とする。
表面遮水工安定計算の概要
1 | 覆土部(テーパー化）のすべり検討
水位条件により本プログラムのSheet1とSheet2を選択する。小段の上下で表層局部ブロックすべりをチェックする。（文献１．Ｐ２０２）
地震時の検討も行った。（文献１．Ｐ２０８）
2 | 堤体本体部のすべり検討
表面遮水工の満水位では水圧がシートを介して下流側へすべり土塊を押し返すため本堤は貯水側に滑りにくい。
むしろ、貯水位がゼロの時が危険となる。したがって「水位なしで地震１００％の時安全率
１．２以上」あれば実用上さしつかえない場合が多い。計算は市販のプログラム（例えばSIP社「斜面安定計算」）で対応。
注意事項 | 土堰堤と表面遮水工の安定計算の大きな違いは、水位が高くなると完全遮水型では安全率が高くなり
土堰堤は危険になることである。震災後の淡路島の調査で満水のシートため池は被災が少なかったが
満水していた土堰堤は相当の被災がみられたことから推察される。但しシート工法では万一破断すると漏水が集中しシートが
浮くことがあり、被災を小さく抑えるため背面の空気抜き・ドレーン対策等のきめ細かな安全対策が重要となる。
ため池整備p49
| 安定解析ケース |  | 安全率 | 設計震度（％）
Ｆｓ
| 完成直後 |  | 1.2以上 | 50
| 常時満水位 |  | 1.2以上 | 100
| 設計洪水位 |  | 1.2以上
| 水位急降下 |  | 1.2以上 | 50
１－２．参考文献
|  | １．廃棄物処分場の最終カバー |  |  | E.Daniel他著 勝見･近藤共訳 技報堂
|  | ２．ガンドシールデザインマニュアル |  |  | E.Daniel他著 近藤訳 技報堂
|  | ３．土地改良事業設計指針 「ため池整備」 |  |  | （社）農業土木学会 平成18年2月
|  | 4土地改良事業標準設計図面集「擁壁工」 |  |  | 農水省 平成11年3月

## 判別
GM(ジオメンブレン）の斜面すべり検討
（フローチャート）
YES
NO
但しh'は受働楔の高さでHwは池底からの水位である。Ｈｗ＝ｈ’の時Fs1=Fs2である。
1 | 判別式
|  | 出展；廃棄物処分場の最終カバー 勝見･近藤共訳 技報堂 |  | 仕上り1;3割 | 仕上り1;2割
| 記号 | 内容 | 単位 | 下地１；2割 | 下地１；1.5割
| H | 斜面先から測った斜面の鉛直高さ | ｍ | 4.5 | 4.5
| Hw | 斜面先から測った自由水面の鉛直高さ | ｍ | 2.6 | 0 | 1*10-6以上の値を入力
| ｈc | 斜面頂における覆土の厚さ | ｍ | 0.3 | 1.1
| β | ジオメンブレン下の土の傾斜角 | ° | 26.5651 | 33.6901
| ω | 仕上がった覆土の傾斜角 | ° | 18.4349 | 26.5651
| ｈ´ | 図 ＝H（１－tanω/tanβ）＋（tanω/sinβ）ｈc | ｍ | 1.72 | 2.12
| n2 | ジオメンブレン下の土の勾配 | 割 | 2 | 1.5
| n1 | 覆土の前法勾配 | 割 | 3 | 2
| 判別 | Hw-h' |  | 0.88 | -2.12
|  | Hw-h'≧０の時Ｓｈｅｅｔ１,それ以外Sheet2へ |  | Sheet1（Hw≧h') | Sheet2(Hw<h')
2 | 安全率の計算
求める安全率は上記判別式で指定されたSheetの値を採用すること。
| Fs | 安全率 |  | 1.3863 | 1.3517 | >1.5 | 常時
文献１の覆土の計算はもたれ擁壁の考えに近く、剛体として扱っている。
一般的に壁高Ｈ=8mを越えると地震時の検討をするが、Ｈが8m以下なら地震の検討を省略している。(文献４．P34)
但しこのときＦｓ＞１．５（常時）、Ｆｓ＞１．２（地震時）である。
START
H,Hw,hc
β、ωの入力
h'=H(1-tanω/tanβ）+(tanω/sinβ)*hc
Hw≧h'
Case２
Sheet2
Case1
Sheet1
Fs2
Fs1

## テーパー化間隙圧有りSheet1
層厚をテーパー化した覆土の斜面 |  |  | 2006-02-25
Case1 | Ｈｗ≧h'の時 | ㈱〇〇環境地盤グループ
| 出展；廃棄物処分場の最終カバー 勝見･近藤共訳 技報堂 |  |  | 仕上り2割
記号 | 内容 | 単位 |  | 下地2割
ＷA | 主働楔の全重量 | KN/m |  | 135.1312
Ｗp | 受働楔の全重量 | KN/m |  | 27.225
ＮA | 主働楔の破壊面に垂直な有効力 | KN/m |  | 120.865
γsat'd | 覆土の飽和単位体積重量 | KＮ/ｍ３ |  | 18
γdry | 覆土の乾燥単位体積重量 | KＮ/ｍ３ |  | 18
γw | 水の単位体積重量 | KＮ/ｍ３ |  | 0
H | 斜面先から測った斜面の鉛直高さ | ｍ |  | 4.159
Hw | 斜面先から測った自由水面の鉛直高さ | ｍ |  | 2.08
Uh | 両楔に作用する水平方向の間隙水圧の合力 | KＮ/m |  | 0
Un | 斜面に垂直に作用する間隙水圧の合力 | KＮ/m |  | 0
Uv | 受動楔に作用する鉛直方向の間隙水圧の合力 | KＮ/m |  | 0
Ｄ | 埋め立て処分場底部における覆土の厚さ | ｍ |  | 0.984
Ｌ | ジオメンブレンに沿って測定される斜面長 | ｍ |  | 9.3
ｈc | 斜面頂における覆土の厚さ | ｍ |  | 1.1
Ｃ１ | 図 ＝sin（βーω）H/(sinβsinω) | ｍ |  | 0
Ｃ２ | 図 ＝ｈc/sinβ | ｍ |  | 2.4597
Ｃ３ | 図 ＝ｈc/sinβ＋sin（βーω）H/(sinβsinω) | ｍ |  | 2.4597
Ｃ４ | 図 ＝Ｃ２ | ｍ |  | 2.4597
Ｃ５ | 図 ＝ｈc/sinβ＋（H－Hw）（cotωーcotβ） | ｍ |  | 2.4597
Ｃ6 | 図 ＝(L*tan(β-ω）＋hc)*sinβ | ｍ |  | 0.49193
Ｃ7 | 図 ＝C2+D/tanβ | ｍ |  | 4.4277
Ｃ8 | 図 ＝C3-C6-D/tanβ | ｍ |  | -0.00026018
ｈ´ | 図 ＝H（１－tanω/tanβ）＋（tanω/sinβ）ｈc | ｍ |  | 1.2298
β | ジオメンブレン下の土の傾斜角 | ° |  | 26.5651
ω | 仕上がった覆土の傾斜角 | ° |  | 26.5651
φ | 覆土の摩擦角 | ° |  | 30
δ | 覆土とジオメンブレン間の接触面摩擦角 | ° |  | 27
Ｃa | 主働楔の覆土とジオメンブレン間の付着力 | KN/m |  | 0
ca | 主働楔の覆土とジオメンブレン間の付着応力 | KN/ｍ2 |  | 0
Ｃ | 受働楔の破壊面に沿った粘着力 | KN/m |  | 0
c | 覆土の粘着力 | KN/ｍ2 |  | 0
Ｆｓ | 覆土のジオメンブレン上のすべりに対する安全率 >1.5 |  |  | 1.3863 | OUT
n2 | ジオメンブレン下の土の勾配 | 割 |  | 2
n1 | 覆土の前法勾配 | 割 |  | 2
HSR | 水平水浸率=Hw/H （文献１．Ｐ２０４） |  |  | 0.5
ａ（Ｆｓ）２＋ｂ（Ｆｓ）＋ｃ＝０
| Ｆｓ＝（－ｂ＋√ｂ２―４ａｃ）／２ａ | >1.5 | (ため池整備ｐ49) |  | 常時
(擁壁工p34)
ａ＝ | ＷA*cos（(ω＋β）/２）-NAcosβcos(（ω＋β）/2)- |  |  | 24.173
Ｕｎ*cosβcos((ω+β)/2)+｛（γｗ*ｈ´2ｃｏｓ2β）/２｝ｓｉｎ((ω+β)/2)
ｂ＝ | －ＷA*sin(（β+ω）/2)tanφ＋ＮA*cosβsin(（β+ω）/2)*tanφーNAtanδsinβcos((β+ω)/2) |  |  | -38.6411
-Ca*sinβ*cos((β+ω）/2)+Ｕn*cosβsin(（β+ω）/2)*tanφ
-γsat*h'*C3*tanφ*１/２*sin(（β+ω）/2)＋
+C3/h'*tanφ*γｗ*h'2*cos2β*sin(（β+ω）/2)*1/2-C*sin((β+ω）/2)
ｃ＝ | ＮAtanδsinβsin（（ω＋β)/2)tanφ+Ca*sinβsin((ω+β)/2)tanφ |  |  | 7.1111
D＝ | Lsinβ+hc*cosβ-H>0 |  |  | 0.984

## テーパー化間隙圧有りSheet2 (2)
層厚をテーパー化した覆土の斜面 |  |  | 2006-02-25
Case2 | Hw<h'の時 | ㈱〇〇環境地盤グループ
| 出展；廃棄物処分場の最終カバー 勝見･近藤共訳 技報堂 |  |  | 仕上り2割
記号 | 内容 | 単位 |  | 下地2割
ＷA | 主働楔の全重量 | KN/m |  | 150.2287
Ｗp | 受働楔の全重量 | KN/m |  | 27.225
ＮA | 主働楔の破壊面に垂直な有効力 | KN/m |  | 134.3686
γsat'd | 覆土の飽和単位体積重量 | KＮ/ｍ３ |  | 18
γdry | 覆土の乾燥単位体積重量 | KＮ/ｍ３ |  | 18
γw | 水の単位体積重量 | KＮ/ｍ３ |  | 10
H | 斜面先から測った斜面の鉛直高さ | ｍ |  | 4.5
Hw | 斜面先から測った自由水面の鉛直高さ （ 1*10-6以上の値を入力 ） | ｍ |  | 1e-06
Uh | 両楔に作用する水平方向の間隙水圧の合力 | KＮ/m |  | 4e-12
Un | 斜面に垂直に作用する間隙水圧の合力 | KＮ/m |  | 8.9443e-12
Uv | 受動楔に作用する鉛直方向の間隙水圧の合力 | KＮ/m |  | 9.8387e-06
Ｄ | 埋め立て処分場底部における覆土の厚さ | ｍ |  | 0.643
Ｌ | ジオメンブレンに沿って測定される斜面長 | ｍ |  | 9.3
ｈc | 斜面頂における覆土の厚さ | ｍ |  | 1.1
Ｃ１ | 図 ＝sin（βーω）H/(sinβsinω) | ｍ |  | 0
Ｃ２ | 図 ＝ｈc/sinβ | ｍ |  | 2.4597
Ｃ３ | 図 ＝ｈc/sinβ＋sin（βーω）H/(sinβsinω) | ｍ |  | 2.4597
Ｃ４ | 図 ＝Ｃ２ | ｍ |  | 2.4597
Ｃ５ | 図 ＝ｈc/sinβ＋（H－Hw）（cotωーcotβ） | ｍ |  | 2.4597
Ｃ6 | 図 ＝(L*tan(β-ω）＋hc)*sinβ | ｍ |  | 0.49193
Ｃ7 | 図 ＝C2+D/tanβ | ｍ |  | 3.7457
Ｃ8 | 図 ＝C3-C6-D/tanβ | ｍ |  | 0.68174
ｈ´ | 図 ＝H（１－tanω/tanβ）＋（tanω/sinβ）ｈc | ｍ |  | 1.2298
β | ジオメンブレン下の土の傾斜角 | ° |  | 26.5651
ω | 仕上がった覆土の傾斜角 | ° |  | 26.5651
φ | 覆土の摩擦角 | ° |  | 30
δ | 覆土とジオメンブレン間の接触面摩擦角 | ° |  | 27
Ｃa | 主働楔の覆土とジオメンブレン間の付着力 | KN/m |  | 0
ca | 主働楔の覆土とジオメンブレン間の付着応力 | KN/ｍ2 |  | 0
Ｃ | 受働楔の破壊面に沿った粘着力 | KN/m |  | 0
c | 覆土の粘着力 | KN/ｍ2 |  | 0
Ｆｓ | 覆土のジオメンブレン上のすべりに対する安全率 >1.5 |  |  | 1.3517 | OUT
n2 | ジオメンブレン下の土の勾配 | 割 |  | 2
n1 | 覆土の前法勾配 | 割 |  | 2
C9 | 図 ＝(h'-Hw)/tanω | ｍ |  | 2.4597
HSR | 水平水浸率=Hw/H （文献１．Ｐ２０４） |  |  | 0
ａ（Ｆｓ）２＋ｂ（Ｆｓ）＋ｃ＝０
| Ｆｓ＝（－ｂ＋√ｂ２―４ａｃ）／２ａ | >1.5 | (ため池整備ｐ49) |  | 常時
(擁壁工p34)
ａ＝ | ＷA*cos（(ω＋β）/２）-NAcosβcos(（ω＋β）/2)- |  |  | 26.8737
Ｕｎ*cosβcos((ω+β)/2)+｛（γｗ*cos2β*（ｈ´-C9*tanω）２*1/2｝ｓｉｎ((ω+β)/2)
ｂ＝ | －ＷA*sin(（β+ω）/2)tanφ＋ＮA*cosβsin(（β+ω）/2)tanφー |  |  | -42.1729
ＮAtanδsinβcos(（β+ω）/2)-Ca*sinβ*cos((β+ω）/2)＋Ｕn*cosβsin(（β+ω）/2)tanφー
γsat*(C9+C3)*Hw*tanφ*(1/2)*sin((ω+β）/2)-C9*C9*tanω*(1/2)*γdry*tanφ*sin(（β+ω）/2)+
C3*tanφ*Uh/(h'-C9tanω）*sin(（β+ω）/2)-C*sin(（β+ω）/2)
ｃ＝ | ＮAtanδsinβsin（（ω＋β)/2)tanφ+Ca*sinβ*sin((β+ω)/2)tanφ |  |  | 7.9056
D＝ | Lsinβ+hc*cosβ-H＞０ |  |  | 0.643

## テーパー化間隙圧なし (2)
層厚をテーパー化した覆土の斜面 |  |  | 2006-02-25
㈱〇〇環境地盤グループ
| 出展；廃棄物処分場の最終カバー 勝見･近藤共訳 技報堂 |  | 仕上り2割 | 仕上り2割 |  | （例題）195ページ
記号 | 内容 | 単位 | 下地1.5割 | 下地1.5割
ＷA | 主働楔の全重量 | KN/m | 154.783 | 154.783
Ｗp | 受働楔の全重量 | KN/m | 80.6343 | 80.6343
ＮA | 主働楔の破壊面に垂直な有効力 | KN/m | 128.7872 | 128.7872
y | y=(L-(D/sinβ）-hc*tanβ）（sinβ-cosβtanω） p192参照 | ｍ | 0.79449 | 0.79449
γ | 覆土の湿潤単位体積重量 | KN/ｍ3 | 18 | 18
Ｄ | 埋め立て処分場底部における覆土の厚さ | ｍ | 1.574 | 1.574
Ｈ | 斜面先から測った斜面の鉛直高さ | ｍ | 4.5 | 4.5
hc | 斜面頂における覆土の厚さ | ｍ | 1.1 | 1.1
Ｌ | ジオメンブレンに沿って測定される斜面長 | ｍ | 9.3 | 9.3
β | ジオメンブレン下の土の傾斜角 | ° | 33.6901 | 33.6901
ω | 仕上がった覆土の傾斜角 | ° | 26.5651 | 26.5651
φ | 覆土の摩擦角 | ° | 30 | 30
δ | 覆土とジオメンブレン間の接触面摩擦角 | ° | 27 | 27
Ｃa | 主働楔の覆土とジオメンブレン間の付着力 | KN/m | 0 | 6.4625
ca | 主働楔の覆土とジオメンブレン間の付着応力 | KN/ｍ2 | 0 | 1
Ｃ | 受働楔の破壊面に沿った粘着力 | KN/m | 0 | 0
c | 覆土の粘着力 | KN/ｍ2 | 0 | 0
Ｆｓ | 覆土のジオメンブレン上のすべりに対する安全率 |  | 1.4954 | 1.5618
n2 | ジオメンブレン下の土の勾配 | 割 | 1.5 | 1.5
n1 | 覆土の前法勾配 | 割 | 2 | 2
ａ（Ｆｓ）２＋ｂ（Ｆｓ）＋ｃ＝０
| Ｆｓ＝（－ｂ＋√ｂ２―４ａｃ）／２ａ | >1.5 | (ため池整備ｐ49) |  | 常時
(擁壁工p34)
ａ＝ | （ＷAーＮAcosβ）cos(（ω＋β）/2) |  | 41.1918 | 41.1918
ｂ＝ | －｛（ＷA-ＮAcosβ）sin(（β+ω）/2)tanφ＋（ＮAtanδ＋ |  | -68.6505 | -71.751
Ｃa）sinβcos(（β+ω）/2)＋sin((β+ω）/2)（Ｃ＋Ｗｐtanφ）｝
ｃ＝ | （ＮAtanδ＋Ｃa）sinβsin（（ω＋β)/2)tanφ |  | 10.5482 | 11.587

## テーパー化・地震
層厚をテーパー化した覆土の斜面 (地震力を考慮した計算) |  |  | 2005-11-01
㈱〇〇環境地盤グループ
| 出展；廃棄物処分場の最終カバー 勝見･近藤共訳 技報堂 |  | 仕上り2割 | 仕上り2割
記号 | 内容 | 単位 | 下地1.5割 | 下地1.5割
ＷA | 主働楔の全重量 | KN/m | 154.783 | 154.783
Ｗp | 受働楔の全重量 | KN/m | 80.6343 | 80.6343
ＮA | 主働楔の破壊面に垂直な有効力 | KN/m | 128.7872 | 128.7872
y | y=(L-(D/sinβ）-hc*tanβ）（sinβ-cosβtanω） p192参照 | ｍ | 0.79449 | 0.79449
γ | 覆土の単位体積重量 | KN/ｍ3 | 18 | 18
Ｄ | 埋め立て処分場底部における覆土の厚さ | ｍ | 1.574 | 1.574
Ｈ | 斜面先から測った斜面の鉛直高さ | ｍ | 4.5 | 4.5
hc | 斜面頂における覆土の厚さ | ｍ | 1.1 | 1.1
Ｌ | ジオメンブレンに沿って測定される斜面長 | ｍ | 9.3 | 9.3
β | ジオメンブレン下の土の傾斜角 | ° | 33.6901 | 33.6901
ω | 仕上がった覆土の傾斜角 | ° | 26.5651 | 26.5651
φ | 覆土の摩擦角 | ° | 30 | 30
δ | 覆土とジオメンブレン間の接触面摩擦角 | ° | 27 | 27
Ｃa | 主働楔の覆土とジオメンブレン間の付着力 | KN/m | 0 | 6.4625
ca | 主働楔の覆土とジオメンブレン間の付着応力 | KN/ｍ2 | 0 | 1
Ｃ | 受働楔の破壊面に沿った粘着力 | KN/m | 0 | 0
c | 覆土の粘着力 | KN/ｍ2 | 0 | 0
Ｃｓ | 平均震度 |  | 0 | 0
Ｆｓ | 覆土のジオメンブレン上のすべりに対する安全率 |  | 1.4954 | 1.5618
n2 | ジオメンブレン下の土の勾配 | 割 | 1.5 | 1.5
n1 | 覆土の前法勾配 | 割 | 2 | 2
ａ（Ｆｓ）２＋ｂ（Ｆｓ）＋ｃ＝０
| Ｆｓ＝（－ｂ＋√ｂ２―４ａｃ）／２ａ | >1.2 | (ため池整備ｐ49) |  | 地震時
ａ＝ | （ＷAーＮAcosβ）cos(（ω＋β）/2)+sin((ω+β）/2)*Cs*Wp |  | 41.1918 | 41.1918
ｂ＝ | －｛（ＷA-ＮAcosβ）sin(（β+ω）/2)tanφ＋（ＮAtanδ＋ |  | -68.6505 | -71.751
Ｃa）sinβcos(（β+ω）/2)＋sin((β+ω）/2)（Ｃ＋Ｗｐtanφ）｝
ｃ＝ | （ＮAtanδ＋Ｃa）sinβsin（（ω＋β)/2)tanφ |  | 10.5482 | 11.587