## Sheet1
岩盤の現場透水試験一覧表（自然圧）
[13 empty] | 2014-09-24 |  | 〇〇
| 工法 |  |  |  | 非定常法 | [6 empty] | 定常法
| 細分 |  | ケーシング法 |  |  |  | パッカー法 |  |  | ケーシング法 |  |  |  | パッカー法
項目 |  |  | （一重管式）
| 種別 | 注水 |  | 揚水 |  | 注水 |  | 揚水 | 注水 |  | 揚水 |  | 注水 |  | 揚水
工法概要 |  | 最も一般的な工法 深度が浅～中の場合 |  | 最も一般的な工法 深度が浅～中の場合 |  | 深度が深い場合 |  | 深度が深い場合 | ・非定常法が適用できないような透水性の大きな地盤 |  | ・非定常法が適用できないような透水性の大きな地盤 |  | ・非定常法が適用できないような透水性の大きな地盤 |  | ・非定常法が適用できないような透水性の大きな地盤
[13 empty] | ・深度が深い場合 |  | ・深度が深い場合
地下水状況 |  | 地下水位の有無に関わらず試験可能 |  | 地下水位が有る場合に試験可能 |  | 地下水位の有無に関わらず試験可能 |  | 地下水位が有る場合に試験可能 | 地下水位の有無に関わらず試験可能 |  | 地下水位が有る場合に試験可能 |  | 地下水位の有無に関わらず試験可能 |  | 地下水位が有る場合に試験可能
|  | 本体ボーリングにケーシングがある場合に好都合。透水試験のみにケーシングを追加すると，経費及び工期に対して影響が大きくなる。 |  | ケーシング（φ66用）に入る水中ポンプやセンサーが必要。センサーとは圧力式の水位計などを示す。 |  | ロッド内にセンサーを入れるが，カップリング（オスねじ）部の内径が狭く，入らないので特殊なロッドが必要。また測定中に水位最下端部がパッカー位置より下がると、さらに内径が狭く測定が困難となる。 |  | パッカー内に水中ポンプやセンサーを入れるため，通常のロッドでは施工できない。口径の大きい特殊なロッド（φ35mm)を使用。 | 本体ボーリングにケーシングがある場合に好都合。透水試験のみにケーシングを追加すると，経費及び工期に対して影響が大きくなる。 |  | ケーシング（φ66用）に入る水中ポンプやセンサーが必要。 |  | 定常法のため、流量管理することから水を連続的に注入する。従って、パッカー位置より高くロッド内の水位を設定できる。故にロッド内径の大きい所を使用出来るのでセンサーも容易に入るので特殊なロッドは不要。 |  | パッカー内に水中ポンプやセンサーを入れるため，通常のロッドでは施工できない。口径の大きい特殊なロッド（φ35mm)を使用。
特徴
|  | 多数実施 |  | 多数実施 | [6 empty] | ○地区(２回） |  | △地区(３回） |  | ◎地区(１回）
実施箇所 |  | ○下流地区 |  | ○下流地区 |  | . |  |  |  |  | BVHJ-3'とBVHJ-4' |  | BVO-13' |  | BVＳＫ－9’
|  | ○石地区 |  | △地区
〇地区
〇地区
〇地区他
|  | Fig-1 |  | Fig-1 | [6 empty] | Fig-2 |  | Fig-3 |  | Fig-3
概要図面
経済性 |  | 1 |  | 1 | [6 empty] | 2 |  | 3 |  | 3
１．一般的には、非定常法のケーシング法（一重管式）を採用する。ピエゾメータ法ともいう。
非定常法；下降又は上昇距離と時間から透水係数を算定。定常法；水位が一定になるように流量管理して透水係数を求めるので、水中ポンプを必要とする。
備考 |  | ２．非定常法は透水係数kが10-4m/secより小さい地盤に適用し、 定常法はｋ＝10-4m/secより大きい地盤に適用する。（地盤工学会；地盤調査の方法と解説）
３．透水性が大きく測定時間内に10点以上の有効なデータが得られない場合は，定常法を使用する。（地盤工学会；地盤調査の方法と解説）
４．定常法の揚水試験はダルシーの法則（V=k*i；流速＝透水係数＊動水勾配)が適用困難な亀裂を有する岩盤などは対象外としている。
しかし、地すべりを構成する移動土塊（岩盤含む）は、風化・亀裂・破砕の進行もあり、ダルシー式が適用出来るとして、上記現場透水試験を実施している。
従って、上記データは地すべりの浸透流解析に使用出来る。（ダム基礎のグラウチングに必要となるルジオンテスト※ と異なる。）
※ルジオンテスト（パッカー法）；
ボーリング孔内の一定長の注水区間（1ステージと呼ぶ）から10kg/cm2の圧力水（水頭100m)を地盤内に注入し，そのときの孔長１ｍ当たりの透水量(l/min/m) を
ルジオン値といい、Luで表す。使用機材は定常法のパッカー法の注水のケースに類似する。
５．市場単価は砂質土のケースであり、岩盤の透水係数測定は業務参加業者の見積りとした。
建設物価版について； |  | H26.4月版（指示日4月3日） |  |  | H26.9.24 建設物価調査会（土木調査部；〇〇氏）
ｐ842の現場透水試験のパッカー法は103000円/回であるが、適用にあたってはp840～p841の深度補正をすること。
各工法で注水と揚水の単価は同一である。現場条件に応じて適宜使い分ける。